## Bill of Materials-Bridge
Comment | Description | Designator | Footprint | LibRef | Quantity
L78M05CDT-TR | STMICROELECTRONICS - L78M05CDT-TR - VOLTAGE REG, FIXED, 5V, 0.5A, TO-252-3 | 7805 | 7805 | L78M05CDT-TR | 1
470uf | CAP CER 470UF 4V X5R 1812 | C1 | 470UF | 470uf | 1
0.1uf | Multilayer Ceramic Capacitors MLCC - SMD/SMT 100nF 16V Y5V -20/+80% | C2, C3 | 0.1UF | CC0402ZRY5V7BB104 | 2
1N4001 | DIODE GEN PURP 50V 1A DO41 | D1, D2, D3, D4 | D1N4007 | 1N4001 | 4
1A | FUSE BRD MNT 1A 125VAC/VDC | Fuse | FUSE | 0679L1000-01 | 1
1986717-2 | Headers & Wire Housings UNSHRDED STD HDR 3.5MM 2POS | J1, J2 | HEADDER | 1986717-2 | 2
230V | AC-DC; Converter; 4.2kV reg; Single Output; 5W; 12V Out; RAC05-K/277 Series | T1 | 230V AC | RAC05-12SK/277 | 1